## NFCv2 LED driver
| 0.1 | 5 | W
total LED count | 12 | 12
LED voltage | 6 | 6 | V
string count | 4 | 4
string LED count | 3 | 3
string voltage | 18 | 18 | V
string power | 0.025 | 1.25 | W
string current | 0.0013889 | 0.069444 | A
total current | 0.0055556 | 0.27778 | A
shunt | 1 | 1 | Ohm
shunt power | 3.0864e-05 | 0.07716 | W
shunt voltage | 0.0055556 | 0.27778 | V | max 2V
shunt monitor load | 47000 | 47000 | Ohm
shunt monitor out | 0.052222 | 2.6111 | V
shunt monitor current | 1.1111e-06 | 5.5556e-05 | A
shunt monitor power | 2.6667e-05 | 0.0013333 | W
balancer | 10 | 10 | Ohm
balancer voltage | 0.013889 | 0.69444 | V
balancer power | 1.929e-05 | 0.048225 | W
equiv resistor | 3240 | 64.8 | Ohm