## NFCv2 LED driver
| 0.1 | 5 | W
total LED count | 12 | 12
LED voltage | 6 | 6 | V
string count | 4 | 4
string LED count | 3 | 3
string voltage | 18 | 18 | V
string power | 0.025 | 1.25 | W
string current | 0.0013889 | 0.069444 | A
total current | 0.0055556 | 0.27778 | A
shunt | 1 | 1 | Ohm
shunt power | 3.0864e-05 | 0.07716 | W
shunt voltage | 0.0055556 | 0.27778 | V | max 2V
shunt monitor load | 47000 | 47000 | Ohm
shunt monitor out | 0.052222 | 2.6111 | V
shunt monitor current | 1.1111e-06 | 5.5556e-05 | A
shunt monitor power | 2.6667e-05 | 0.0013333 | W
balancer | 10 | 10 | Ohm
balancer voltage | 0.013889 | 0.69444 | V
balancer power | 1.929e-05 | 0.048225 | W
equiv resistor | 3240 | 64.8 | Ohm

## NFCv2 USART1
fck | 24000000 | 24000000
| oversampling by 8 | oversampling by 16
baud | 115200 | 115200
USARTDIV | 416.6667 | 208.3333
round(USARTDIV) |  | 208
baud |  | 115384.6154

## LM43603
VREF | 1.011
R11 | 68
R12 | 47
R21 | 10
R22 | 68
R1 | 27.7913
R2 | 8.7179
G | 0.23879
VOUT | 4.2339

## GenericExcercise
SetCount | 1 | 1 | 10 | 10
RepsCount | 10 | 20 | 10 | 25
ParamCount per set | 44 | 84 | 44 | 104
ParamCount per exercise | 44 | 84 | 440 | 1040
Byte count per exercise | 176 | 336 | 1760 | 4160

## Servo
motor | 1395 | rpm @50Hz
| 23.25 | rps @50Hz